## MC34063
Vin (min)	24	V
Vout	3,27	V
Vf	0,57	V	This is the forward voltage of the diode (max 570mV)
Vsat	1	V		0,45 a 1v dépend de la tension de sortie
Ct	470	pF	4,7E-10	F
R1	6200	ohm
R2	10000	ohm
ton/toff	0,194393134450347	s
ton	0,00001175	s
toff	6,04445215270771E-05	s
ton+toff	7,21945215270771E-05	s
Fhz	13851	Hz	13,9	Khz
I(out max)	300	mA	0,3
Ipk(switch)	600	mA	0,6
Vripple	10	mV	0,01
Rsc	0,5	ohm

Co	0,0005	F	541	uF	We take 1000uF. 680UF was also possible, but the price is the same and the tolerance is short (680-20%=544uF)
Lmin	0,0004	H	386	uH