## MC34063
Vin (min)	12,00	V
Vout	3,27	V
Vf	0,57	V	This is the forward voltage of the diode (max 570mV)
Vsat	1,00	V		0,45 a 1v dépend de la tension de sortie
Ct	680	pF	6,8E-10	F
R1	6200	ohm
R2	10000	ohm
ton/toff	0,50	s
ton	0,000017	s
toff	0,000034	s
ton+toff	0,000051	s
Fhz	19503	Hz	19,5	Khz
I(out max)	450	mA	0,45
Ipk(switch)	900	mA	0,9
Vripple	10	mV	0,01
Rsc	0,33	ohm

Co	0,00	F	577	uF	We take 1000uF. 680UF was also possible, but the price is the same and the tolerance is short (680-20%=544uF)
Lmin	0,00	H	146	uH